## Spiral Widths
Print Speed | Print Speed | Width 1 | Width 2 | Width 3 | Width 4 | Average Width | Corrective Multiplier | Old Filament Diameter | Filament Diameter | New Multiplier
(mm/min) | (mm/s) | (mm) | (mm) | (mm) | (mm) | (mm) | (nom/act) | (mm) | (mm) | (nom/act)
500 | 8.3333 | 9.56 | 9.9 | 9.57 | 9.8 | 9.7075 | 0.74169
1000 | 16.6667 | 10.33 | 9.78 | 10.32 | 9.76 | 10.0475 | 0.7166 | 2.8553 | 2.4171 | 1
1500 | 25 | 9.75 | 9.66 | 9.64 | 9.67 | 9.68 | 0.7438 |  |  | 1.038
2000 | 33.3333 | 9.25 | 9.44 | 9.69 | 9.59 | 9.4925 | 0.75849 |  |  | 1.0585
2500 | 41.6667 | 9.48 | 9.22 | 9.31 | 9.24 | 9.3125 | 0.77315 |  |  | 1.0789
3000 | 50 | 8.9 | 8.93 | 8.82 | 8.92 | 8.8925 | 0.80967 |  |  | 1.1299
3500 | 58.3333 | 8.64 | 8.48 | 8.59 | 8.61 | 8.58 | 0.83916 |  |  | 1.171
4000 | 66.6667 | 8.61 | 8.46 | 8.42 | 8.45 | 8.485 | 0.84856 |  |  | 1.1841
4500 | 75 | 7.92 | 8.1 | 8.14 | 8.12 | 8.07 | 0.89219 |  |  | 1.245
5000 | 83.3333 | 8.22 | 8.09 | 8.13 | 8.05 | 8.1225 | 0.88643 |  |  | 1.237
5500 | 91.6667 | 8.13 | 7.97 | 7.93 | 7.9 | 7.9825 | 0.90197 |  |  | 1.2587
6000 | 100 | 7.99 | 7.77 | 7.71 | 7.57 | 7.76 | 0.92784 |  |  | 1.2948
Theoretical Width | 7.2
(1 + min(L, Av + Bv^2))
| D | A | B | L | T
M592 | 2 | 0.0047 | -1e-05 | 1.2948
M592 D2 A0.0047 B-0.00001 L1.29478
♥